## Cover
Algorithmen
Kapitel | 5
Thema | Differentialgleichungen
Inhalt | Gewöhnliche Differentialgleichungen
Partielle Differentialgleichungen
Autor | Harald Nahrstedt
Datum | 2017-06-01
Version | 3.0
Springer Vieweg Verlag

## Schubkurbeltrieb
Schubkurbeltrieb |  | Indikatordiagramm |  | Auswertung
d [mm] | 100 | φ [Grad] | p [N/m²] | x [mm] | FK [N] | β [Grad] | FST [N] | FR [N] | ω [1/s] | Δt [s] | t [s] | v [mm/s] | a [mm/s²] | FO [N] | FT [N] | Md [Nmm] | W [Nm/s]
l [mm] | 300 | -90 | 100000 | 100 | 785.3982 | 5.8471e-16 | 785.3982 | -785.3982 | 50.6786 | 0.19732 | 0.19732 | 0 | 0 | 0 | 9.618e-14 | 4.809e-12 | 4.809e-14
r [mm] | 50 | -80 | 70000 | 99.3661 | 549.7787 | 1.6584 | 550.0091 | -538.6622 | 41.9699 | 0.23827 | 0.43559 | -2.6607 | -11.1668 | -0.091064 | 111.1443 | 5557.2127 | 55.5721
rST [mm] | 124 | -70 | 45000 | 97.4724 | 353.4292 | 3.2678 | 354.0048 | -325.213 | 32.611 | 0.30665 | 0.74223 | -6.1753 | -11.4615 | -0.093468 | 139.8424 | 6992.1194 | 125.4933
mST [kg] | 60 | -60 | 25000 | 94.3448 | 196.3495 | 4.7802 | 197.0349 | -161.8339 | 23.0046 | 0.4347 | 1.1769 | -7.1951 | -2.3461 | -0.019132 | 112.3945 | 5619.7269 | 181.6906
mB [kg] | 23.2 | -50 | 20000 | 90.0288 | 157.0796 | 6.15 | 157.9889 | -109.4504 | 18.9186 | 0.52858 | 1.7055 | -8.1652 | -1.8354 | -0.014967 | 113.9346 | 5696.7282 | 238.6579
mZ [kg] | 6 | -40 | 20000 | 84.5945 | 157.0796 | 7.3352 | 158.3758 | -85.4791 | 16.719 | 0.59812 | 2.3036 | -9.0855 | -1.5385 | -0.012547 | 133.3275 | 6666.3726 | 305.3216
mK [kg] | 32 | -30 | 20000 | 78.1414 | 157.0796 | 8.2989 | 158.7419 | -58.6971 | 13.8544 | 0.72179 | 3.0254 | -8.9404 | 0.20105 | 0.0016395 | 147.4912 | 7374.5581 | 379.0672
rW [mm] | 12 | -20 | 20000 | 70.8031 | 157.0796 | 9.0105 | 159.0423 | -30.3181 | 9.957 | 1.0043 | 4.0297 | -7.3068 | 1.6265 | 0.013264 | 156.1258 | 7806.2886 | 457.1301
mW [kg] | 61.66 | -10 | 20000 | 62.751 | 157.0796 | 9.447 | 159.2392 | -1.537 | 2.2419 | 4.4605 | 8.4902 | -1.8052 | 1.2334 | 0.010058 | 159.2318 | 7961.5913 | 536.746
mN [kg] | 4 | 0 | 20000 | 54.196 | 157.0796 | 9.5941 | 159.3078 | 26.5513 | 9.318 | 1.0732 | 9.5634 | -7.9716 | -5.7458 | -0.046857 | 157.0796 | 7853.9816 | 615.2858
|  | 10 | 20000 | 45.3862 | 157.0796 | 9.447 | 159.2392 | 53.0162 | 13.1669 | 0.75948 | 10.3229 | -11.5998 | -4.7773 | -0.038958 | 150.1547 | 7507.7327 | 690.3631
|  | 20 | 20000 | 36.6011 | 157.0796 | 9.0105 | 159.0423 | 77.1307 | 15.8816 | 0.62966 | 10.9526 | -13.9521 | -3.7359 | -0.030466 | 139.0874 | 6954.3686 | 759.9068
mO [kg] | 80 | 30 | 20000 | 28.1414 | 157.0796 | 8.2989 | 158.7419 | 98.3826 | 17.9365 | 0.55752 | 11.5101 | -15.1737 | -2.191 | -0.017868 | 124.5787 | 6228.9371 | 822.1962
mR [kg] | 59.9984 | 40 | 20000 | 20.3158 | 157.0796 | 7.3352 | 158.3758 | 116.4586 | 19.5149 | 0.51243 | 12.0225 | -15.2717 | -0.1913 | -0.0015601 | 107.3325 | 5366.6254 | 875.8624
|  | 50 | 20000 | 13.4243 | 157.0796 | 6.15 | 157.9889 | 131.2095 | 20.7139 | 0.48277 | 12.5053 | -14.2749 | 2.0648 | 0.016838 | 88.0031 | 4400.156 | 919.864
|  | 60 | 55000 | 7.7422 | 431.969 | 4.7802 | 433.4767 | 392.1576 | 35.8105 | 0.27925 | 12.7845 | -20.3479 | -21.7476 | -0.17735 | 184.701 | 9235.0503 | 1012.2145
|  | 70 | 100000 | 3.5032 | 785.3982 | 3.2678 | 786.6773 | 753.3702 | 49.6345 | 0.20147 | 12.986 | -21.0403 | -3.4367 | -0.028026 | 226.4831 | 11324.1562 | 1125.4561
|  | 80 | 190000 | 0.88528 | 1492.2565 | 1.6584 | 1492.8819 | 1477.0884 | 69.4997 | 0.14389 | 13.1299 | -18.1943 | 19.7795 | 0.1613 | 216.578 | 10828.8992 | 1233.745
|  | 90 | 600000 | 0 | 4712.389 | 5.8471e-16 | 4712.389 | 4712.389 | 124.1367 | 0.080556 | 13.2105 | -10.9896 | 89.437 | 0.72935 | -4.809e-14 | -2.4045e-12 | 1233.745
|  | 100 | 630000 | 0.88528 | 4948.0084 | -1.6584 | 4950.082 | 4897.7143 | 126.5541 | 0.079018 | 13.2895 | 11.2036 | 280.8634 | 2.2904 | -718.127 | -35906.3501 | 874.6815
|  | 110 | 700000 | 3.5032 | 5497.7871 | -3.2678 | 5506.7412 | 5273.5911 | 131.3206 | 0.07615 | 13.3656 | 34.3783 | 304.3325 | 2.4818 | -1585.3819 | -79269.0932 | 81.9906
|  | 120 | 735000 | 7.7422 | 5772.6765 | -4.7802 | 5792.8255 | 5240.6522 | 130.9099 | 0.076388 | 13.442 | 55.4932 | 276.4141 | 2.2541 | -2468.2771 | -123413.8539 | -1152.1479
|  | 130 | 750000 | 13.4243 | 5890.4862 | -6.15 | 5924.5829 | 4920.3567 | 126.8463 | 0.078836 | 13.5209 | 72.0754 | 210.339 | 1.7153 | -3300.117 | -165005.8482 | -2802.2064
|  | 140 | 720000 | 20.3158 | 5654.8668 | -7.3352 | 5701.5271 | 4192.5105 | 117.0892 | 0.085405 | 13.6063 | 80.6915 | 100.8851 | 0.82271 | -3863.9703 | -193198.5133 | -4734.1915
|  | 150 | 650000 | 28.1414 | 5105.0881 | -8.2989 | 5159.1117 | 3197.433 | 102.254 | 0.097796 | 13.7041 | 80.0207 | -6.8584 | -0.05593 | -4048.8091 | -202440.4568 | -6758.5961
|  | 160 | 560000 | 36.6011 | 4398.2297 | -9.0105 | 4453.1835 | 2159.6598 | 84.0373 | 0.11899 | 13.823 | 71.0926 | -75.0295 | -0.61186 | -3894.4464 | -194722.3204 | -8705.8193
|  | 170 | 480000 | 45.3862 | 3769.9112 | -9.447 | 3821.7418 | 1272.3886 | 64.5044 | 0.15503 | 13.9781 | 56.6679 | -93.0461 | -0.75879 | -3603.7117 | -180185.5852 | -10507.6752
|  | 180 | 400000 | 54.196 | 3141.5927 | -9.5941 | 3186.1565 | 531.0261 | 41.6714 | 0.23997 | 14.218 | 36.7116 | -83.1603 | -0.67817 | -3141.5927 | -157079.6327 | -12078.4715
|  | 190 | 350000 | 62.751 | 2748.8936 | -9.447 | 2786.6868 | -26.8974 | 9.3785 | 1.0663 | 15.2843 | 8.0233 | -26.9054 | -0.21941 | -2786.557 | -139327.8476 | -13471.75
|  | 200 | 305000 | 70.8031 | 2395.4644 | -9.0105 | 2425.3946 | -462.3509 | 38.8835 | 0.25718 | 15.5415 | 31.3093 | 90.5441 | 0.73838 | -2380.918 | -119045.9009 | -14662.209
|  | 210 | 280000 | 78.1414 | 2199.1149 | -8.2989 | 2222.3866 | -821.7591 | 51.8384 | 0.19291 | 15.7344 | 38.0408 | 34.8949 | 0.28457 | -2064.8763 | -103243.8134 | -15694.6471
|  | 220 | 250000 | 84.5945 | 1963.4954 | -7.3352 | 1979.6969 | -1068.4882 | 59.1105 | 0.16917 | 15.9036 | 38.1445 | 0.61275 | 0.0049969 | -1666.5932 | -83329.6576 | -16527.9437
|  | 230 | 230000 | 90.0288 | 1806.4158 | -6.15 | 1816.8721 | -1258.6801 | 64.156 | 0.15587 | 16.0594 | 34.8638 | -21.0471 | -0.17164 | -1310.2475 | -65512.3744 | -17183.0674
|  | 240 | 200000 | 94.3448 | 1570.7963 | -4.7802 | 1576.2791 | -1294.6712 | 65.0668 | 0.15369 | 16.2131 | 28.0828 | -44.1221 | -0.35981 | -899.1563 | -44957.8153 | -17632.6456
|  | 250 | 180000 | 97.4724 | 1413.7167 | -3.2678 | 1416.0192 | -1300.852 | 65.2219 | 0.15332 | 16.3665 | 20.3994 | -50.1129 | -0.40867 | -559.3696 | -27968.4775 | -17912.3304
|  | 260 | 135000 | 99.3661 | 1060.2875 | -1.6584 | 1060.7318 | -1038.8485 | 58.2849 | 0.17157 | 16.538 | 11.0369 | -54.5687 | -0.445 | -214.3496 | -10717.4817 | -18019.5052
|  | 270 | 100000 | 100 | 785.3982 | -1.7541e-15 | 785.3982 | -785.3982 | 50.6786 | 0.19732 | 16.7353 | 3.2127 | -39.6519 | -0.32336 | -9.618e-14 | -4.809e-12 | -18019.5052

## Drehschwingung
Drehschwingung |  | Auswertung
G [N/m²] | 80000000000 | t [s] | ω [1/s] | φ [Grad]
Ip [m^4] | 2e-07 | 0.005 | -118.5185 | 3.4074
l [m] | 0.6 | 0.01 | -219.4787 | 2.31
Id [kgm] | 4.5 | 0.015 | -287.9236 | 0.8704
φ[kg] | 4 | 0.02 | -313.7131 | -0.69817
ω [1/s] | 0 | 0.025 | -293.0266 | -2.1633
t0 [s] | 0 | 0.03 | -228.9287 | -3.3079
Δt [s] | 0.005 | 0.035 | -130.9155 | -3.9625
tmax [s] | 0.2 | 0.04 | -13.5074 | -4.0301
|  | 0.045 | 105.9018 | -3.5006
|  | 0.05 | 209.6219 | -2.4524
|  | 0.055 | 282.2868 | -1.041
|  | 0.06 | 313.1315 | 0.52465
|  | 0.065 | 297.5863 | 2.0126
|  | 0.07 | 237.9543 | 3.2024
|  | 0.075 | 143.0698 | 3.9177
|  | 0.08 | 26.9897 | 4.0527
|  | 0.085 | -93.0888 | 3.5872
|  | 0.09 | -199.3764 | 2.5903
|  | 0.095 | -276.1267 | 1.2097
|  | 0.1 | -311.9694 | -0.35016
|  | 0.105 | -301.5944 | -1.8581
|  | 0.11 | -246.5388 | -3.0908
|  | 0.115 | -154.9589 | -3.8656
|  | 0.12 | -40.4221 | -4.0677
|  | 0.125 | 80.1032 | -3.6672
|  | 0.13 | 188.7613 | -2.7234
|  | 0.135 | 269.4547 | -1.3761
|  | 0.14 | 310.229 | 0.17501
|  | 0.145 | 305.0434 | 1.7002
|  | 0.15 | 254.6662 | 2.9736
|  | 0.155 | 166.5606 | 3.8064
|  | 0.16 | 53.7794 | 4.0753
|  | 0.165 | -66.9691 | 3.7404
|  | 0.17 | -177.7962 | 2.8514
|  | 0.175 | -262.2832 | 1.54
|  | 0.18 | -307.9134 | 0.00045249
|  | 0.185 | -307.9268 | -1.5392
|  | 0.19 | -262.3215 | -2.8508
|  | 0.195 | -177.8536 | -3.7401
|  | 0.2 | -67.0371 | -4.0752

## Membran
0 | 0 | 0 | 0 | 0 | 0 | 0 | 0 | 0 | 0 | 0
0 | 0 | 0 | 0 | 0 | 0.1018 | 0 | 0 | 0 | 0 | 0
0 | 0 | 0 | 0 | 0.26347 | 0.40719 | 0.26347 | 0 | 0 | 0 | 0
0 | 0 | 0 | 0.32335 | 0.64671 | 1 | 0.64671 | 0.32335 | 0 | 0 | 0
0 | 0 | 0.26347 | 0.64671 | 1 | 1 | 1 | 0.64671 | 0.26347 | 0 | 0
0 | 0.1018 | 0.40719 | 1 | 1 | 1 | 1 | 1 | 0.40719 | 0.1018 | 0
0 | 0 | 0.26347 | 0.64671 | 1 | 1 | 1 | 0.64671 | 0.26347 | 0 | 0
0 | 0 | 0 | 0.32335 | 0.64671 | 1 | 0.64671 | 0.32335 | 0 | 0 | 0
0 | 0 | 0 | 0 | 0.26347 | 0.40719 | 0.26347 | 0 | 0 | 0 | 0
0 | 0 | 0 | 0 | 0 | 0.1018 | 0 | 0 | 0 | 0 | 0
0 | 0 | 0 | 0 | 0 | 0 | 0 | 0 | 0 | 0 | 0
25