## Cover
Excel in Perfektion
Kapitel | 8
Thema | Berechnungen durchführen
Inhalt | Pressverbindung
Autor | Harald Nahrstedt
Datum | 2017-03-01
Version | 2.0
Springer Vieweg Verlag

## Pressverband
Maße
di | 100 | mm
da | 200 | mm
l | 250 | mm
Zulässige Festigkeiten
σ zul,i | 480 | N/mm²
σ zul,a | 630 | N/mm²
Haftbeiwert ν | 0.3
Auswertung
c | 0.7619
q | 0.5
df | 154.3112 | mm | opt. Fugendurchmesser
gewählt df | 150 | mm | Fugendurchmesser
qa | 0.75
p0 | 151.3508 | N/mm² | vorh. Fugenpressung
Fa | 5349.1791 | kN | übertragbare Axialkraft
Md | 401.1884 | kNm | übertragbares Drehmoment

## Iteration (hidden)
q0 | q1 | q2 | f
0.5 | 1 | 0.75 | 0.028599
0.75 | 1 | 0.875 | -0.1328
0.75 | 0.875 | 0.8125 | -0.053343
0.75 | 0.8125 | 0.78125 | -0.012739
0.75 | 0.78125 | 0.76562 | 0.0078287
0.76562 | 0.78125 | 0.77344 | -0.0024791
0.76562 | 0.77344 | 0.76953 | 0.0026687
0.76953 | 0.77344 | 0.77148 | 9.3266e-05
0.77148 | 0.77344 | 0.77246 | -0.0011933
0.77148 | 0.77246 | 0.77197 | -0.0005501
0.77148 | 0.77197 | 0.77173 | -0.00022844
0.77148 | 0.77173 | 0.77161 | -6.7594e-05
0.77148 | 0.77161 | 0.77155 | 1.2835e-05
0.77155 | 0.77161 | 0.77158 | -2.738e-05
0.77155 | 0.77158 | 0.77156 | -7.2728e-06
0.77155 | 0.77156 | 0.77155 | 2.7809e-06
0.77155 | 0.77156 | 0.77156 | -2.246e-06
0.77155 | 0.77156 | 0.77155 | 2.6745e-07
0.77155 | 0.77156 | 0.77156 | -9.8926e-07