## Cover
Excel in Perfektion
Kapitel | 12
Thema | Lösungen finden
Inhalt | Träger gleicher Zugfestigkeit
Version | 5.0
Autor | Harald Nahrstedt
Letzte Bearbeitung | 2026-05-17
Springer Vieweg Verlag

## Konstante Zugspannung
Symbol | Parameter | Wert | Einheit | x [m] | A [m²]
Ao | Grundfläche | 0.2 | m² | 0 | 0.2
l | Länge | 0.5 | m² | 0.01 | 0.2154
ρ | Dichte | 0.00785 | kg/m³ | 0.02 | 0.23199
σ | Zugspannung | 0.01 | N/m² | 0.03 | 0.24985
n | Anzahl | 50 |  | 0.04 | 0.2691
|  |  |  | 0.05 | 0.28982
|  |  |  | 0.06 | 0.31214
|  |  |  | 0.07 | 0.33617
|  |  |  | 0.08 | 0.36206
|  |  |  | 0.09 | 0.38994
|  |  |  | 0.1 | 0.41997
|  |  |  | 0.11 | 0.45231
|  |  |  | 0.12 | 0.48715
|  |  |  | 0.13 | 0.52466
|  |  |  | 0.14 | 0.56506
|  |  |  | 0.15 | 0.60858
|  |  |  | 0.16 | 0.65544
|  |  |  | 0.17 | 0.70592
|  |  |  | 0.18 | 0.76028
|  |  |  | 0.19 | 0.81883
|  |  |  | 0.2 | 0.88189
|  |  |  | 0.21 | 0.9498
|  |  |  | 0.22 | 1.0229
|  |  |  | 0.23 | 1.1017
|  |  |  | 0.24 | 1.1866
|  |  |  | 0.25 | 1.2779
|  |  |  | 0.26 | 1.3763
|  |  |  | 0.27 | 1.4823
|  |  |  | 0.28 | 1.5965
|  |  |  | 0.29 | 1.7194
|  |  |  | 0.3 | 1.8518
|  |  |  | 0.31 | 1.9944
|  |  |  | 0.32 | 2.148
|  |  |  | 0.33 | 2.3135
|  |  |  | 0.34 | 2.4916
|  |  |  | 0.35 | 2.6835
|  |  |  | 0.36 | 2.8901
|  |  |  | 0.37 | 3.1127
|  |  |  | 0.38 | 3.3524
|  |  |  | 0.39 | 3.6106
|  |  |  | 0.4 | 3.8886
|  |  |  | 0.41 | 4.1881
|  |  |  | 0.42 | 4.5106
|  |  |  | 0.43 | 4.8579
|  |  |  | 0.44 | 5.232
|  |  |  | 0.45 | 5.635
|  |  |  | 0.46 | 6.0689
|  |  |  | 0.47 | 6.5363
|  |  |  | 0.48 | 7.0396
|  |  |  | 0.49 | 7.5817
|  |  |  | 0.5 | 8.1656